## Foglio1
90/10
Run number | Date | Start run | Stop run | N. of events | Gas mix | Gas flow (sccm) | Gas pressure (Torr) | HV tag | Trigger delay ns | Sampling rate | Ch amplification (gain) | Voltage per division (mV) | Time per division (ns) | Input range (V) | Beam momentum (GeV) | Beam intensity | angle | Shifters
tbdata_0 | 2022-07-07 | 19:04 | 20:18 | 5000 | 90/10 | 800 | 727 | 0 | 700 | 1.2 | 2.5 | 100 | 100 | -0.95-0.05 | 180 | 7 10^3 | 0 | Cuna
tbdata_1 | 2022-07-07 | 22:30 | 01:00 next day | 482 | 90/10 | 800 | 728.7 | 1 | 800 | 1.0 | 2.5 | 100 | 100 | -0.95-0.05 | 180 | 7 10^3 | 0 | Cuna
tbdata_2 | 2022-07-08 | 9:06 | 11:46 | 1119 | 90/10 | 800 | 728.7 | 1 | 800 | 1.0 | 2.5 | 100 | 100 | -0.95-0.05 | 180 | 7 10^3 | 0 | Cuna
tbdata_3 | 2022-07-08 | 13:17 | 16:22 | 5000 | 90/10 | 800 | 729.8 | 2 | 800 | 1.0 | 2.5 | 100 | 100 | -0.95-0.05 | 180 | 7 10^3 | 0 | D'Anzi
tbdata_4 | 2022-07-09 | 3:09 | 3:24 | 5000 | 90/10 | 800 | 729.2 | 2 | 800 | 1.0 | 2.5 | 100 | 100 | -0.95-0.05 | 180 |  | 0 | Grancagnolo,Cuna
tbdata_5 | 2022-07-09 | 3:26 | 4:10 | 10000 | 90/10 | 800 | 729.2 | 2 | 800 | 1.0 | 2.5 | 100 | 100 | -0.95-0.05 | 180 |  | 0 | Grancagnolo,Cuna
tbdata_6 | 2022-07-09 | 4:31 | 5:00 | 10000 | 90/10 | 800 | 729.2 | 2 | 800 | 1.0 | 2.5 | 100 | 100 | -0.95-0.05 | 180 |  | 30 | Grancagnolo,Cuna
tbdata_7 | 2022-07-09 | 5:14 | 5:40 | 10000 | 90/10 | 800 | 729.2 | 2 | 800 | 1.0 | 2.5 | 100 | 100 | -0.95-0.05 | 180 |  | 45 | Grancagnolo,Cuna
tbdata_8 | 2022-07-09 | 5:45 | 6:45 | 10000 | 90/10 | 800 | 729.2 | 2 | 800 | 1.0 | 2.5 | 100 | 100 | -0.95-0.05 | 180 |  | 60 | Grancagnolo,Cuna
Change of DRS channels(90/10)
tbdata_9 | 2022-07-09 | 7:53 | 8:15 | 10000 | 90/10 | 800 | 729.2 | 3 | 526 | 1.5 | 2.5 | 100 | 100 | -0.95-0.05 | 180 |  | 45 | Grancagnolo,Cuna
tbdata_10 | 2022-07-09 | 8:30 | 9:49 | 10000 | 90/10 | 800 | 729.2 | 3 | 394 | 2 | 2.5 | 50 | 100 | -0.95-0.05 | 180 | 2.7*10^3 | 45 | Grancagnolo,Cuna
tbdata_11 | 2022-07-09 | 9:51 | 12:06 | 10000 | 90/10 | 800 | 729.3 | 3 | 394 | 2 | 2.5 | 50 | 100 | -0.95-0.05 | 180 | 7.52*10^3 | 0 | D'Anzi,Johnson,De Santis, De Filippis
tbdata_12 | 2022-07-09 | 12:25 | 12:55 | 10000 | 90/10 | 800 | 728.6 | 3 | 525 | 1.5 | 2.5 | 50 | 100 | -0.95-0.05 | 180 |  | 0 | D'Anzi,Johnson,De Santis, De Filippis, Taliercio, Mastrapasqua,
tbdata_13 | 2022-07-09 | 12:57 | 15:48 | 50000 | 90/10 | 800 | 728.5 | 3 | 525 | 1.5 | 2.5 | 50 | 100 | -0.95-0.05 | 180 |  | 0 | D'Anzi,Johnson,De Santis, De Filippis, Taliercio, Mastrapasqua,
tbdata_14 | 2022-07-09 | 16:07 | 16:37 | 10000 | 90/10 | 800 | 727.4 | 4 | 525 | 1.5 | 2.5 | 50 | 100 | -0.95-0.05 | 180 |  | 0 | De Santis, Taliercio, Mastrapasqua, Louka, Liu | already on storage, to be uploaded on cernbox
tbdata_15 | 2022-07-09 | 16:55 | 17:37 | 10000 | 90/10 | 800 | 727.1 | 4 | 525 | 1.5 | 2.5 | 50 | 100 | -0.95-0.05 | 180 |  | 45 | De Santis, Taliercio, Mastrapasqua, Louka, Liu | already on storage, to be uploaded on cernbox
tbdata_16 | 2022-07-09 | 17:43 | 20:10 | 50000 | 90/10 | 800 | 726.7 | 3 | 525 | 1.5 | 2.5 | 50 | 100 | -0.95-0.05 | 180 |  | 45 | De Santis, Taliercio, Mastrapasqua, Louka, Liu, De Filippis
tbdata_17 | 2022-07-09 | 20:11 | 20:35 | 10000 | 90/10 | 800 | 726.7 | 3 | 525 | 1.5 | 2.5 | 50 | 100 | -0.95-0.05 | 180 |  | 45 | De Filippis
tbdata_18 | 2022-07-09 | 20:35 | 20:47 | 5000 | 90/10 | 800 | 726.7 | 3 | 525 | 1.5 | 2.5 | 50 | 100 | -0.95-0.05 | 180 |  | 45 | De Filippis
175000
Change of the mixture to 80/20
tbdata_19 | 2022-07-09 | 22:29 | 22:47 | 1000 | 80/20 | 600 | 727.3 | 5 | 525 | 1.5 | 2.5 | 50 | 100 | -0.95-0.05 | 180 |  | 0 | Cuna,Grancagnolo
tbdata_20 | 2022-07-09 | 23:30 | 0:50 | 1000 | 80/20 | 600 | 727.3 | 6 | 525 | 1.5 | 2.5 | 50 | 100 | -0.95-0.05 | 180 |  | 0 | Cuna,Grancagnolo,D'Anzi,Grancagnolo
tbdata_21 | 2022-07-10 | 1:03 | 1:14 | 1000 | 80/20 | 600 | 726.9 | 7 | 525 | 1.5 | 2.5 | 50 | 100 | -0.95-0.05 | 180 |  | 0 | Cuna,Grancagnolo,D'Anzi,Grancagnolo
tbdata_22 | 2022-07-10 | 1:27 | 1:37 | 1000 | 80/20 | 600 | 726.9 | 8 | 525 | 1.5 | 2.5 | 50 | 100 | -0.95-0.05 | 180 |  | 0 | Cuna,Grancagnolo,D'Anzi,Grancagnolo
tbdata_23 | 2022-07-10 | 1:50 | 2:19 | 10000 | 80/20 | 600 | 726.9 | 10 (HVnom for 80/20) | 800 | 1.0 | 2.5 | 50 | 100 | -0.95-0.05 | 180 |  | 0 | D'Anzi, Johnson
tbdata_24 | 2022-07-10 | 2:27 | 2:55 | 10000 | 80/20 | 600 | 726.7 | 11 (HVnom+10) | 800 | 1.0 | 2.5 | 50 | 100 | -0.95-0.05 | 180 | 7.03*10^3 | 0 | D'Anzi, Johnson
tbdata_25 | 2022-07-10 | 2:57 | 3:32 | 10000 | 80/20 | 600 | 726.6 | 12(HVnom+20) | 800 | 1.0 | 2.5 | 50 | 100 | -0.95-0.05 | 180 | 7.00*10^3 | 0 | D'Anzi,Johnson
tbdata_26 | 2022-07-10 | 3:34 | 4:19 | 10000 | 80/20 | 600 | 726.6 | 13(HVnom-10) | 800 | 1.0 | 2.5 | 50 | 100 | -0.95-0.05 | 180 | 7.36*10^3 | 0 | D'Anzi,Johnson
tbdata_29 | 2022-07-10 | 4:31 | 4:51 | 10000 | 80/20 | 600 | 726.4 | 10 | 525 | 1.5 | 2.5 | 100 | 100 | -0.95-0.05 | 180 | 7.8*10^3 | 0 | D'Anzi,Johnson
tbdata_30 | 2022-07-10 | 4:58 | 5:26 | 10000 | 80/20 | 600 | 726.4 | 10 | 394 | 2.0 | 2.5 | 100 | 100 | -0.95-0.05 | 180 | 7.8*10^3 | 0 | D'Anzi,Johnson
tbdata_31 | 2022-07-10 | 5:29 | 5:53 | 10000 | 80/20 | 600 | 726.3 | 10 | 800 | 1.0 | 2.5 | 100 | 100 | -0.95-0.05 | 180 | 7.5*10^3 | 30 | D'Anzi,Johnson
tbdata_32 | 2022-07-10 | 5:56 | 6:45 | 10000 | 80/20 | 600 | 726.3 | 10 | 800 | 1.0 | 2.5 | 100 | 100 | -0.95-0.05 | 180 | 7.72*10^3 | 60 | D'Anzi,Johnson
tbdata_33 | 2022-07-10 | 6:48 | 7:26 | 10000 | 80/20 | 600 | 726.3 | 10 | 800 | 1.0 | 2.5 | 100 | 100 | -0.95-0.05 | 180 | 7.7*10^3 | 45 | D'Anzi,Johnson
tbdata_34 | 2022-07-10 | 7:27 | 7:58 | 10000 | 80/20 | 600 | 726.3 | 10 | 394 | 2.0 | 2.5 | 100 | 100 | -0.95-0.05 | 180 | 7.7*10^3 | 45 | D'Anzi,Johnson
tbdata_35 | 2022-07-10 | 8:00 | 12:24 | 60000 | 80/20 | 600 | 726.3 | 10 | 525 | 1.5 | 2.5 | 100 | 100 | -0.95-0.05 | 180 | 7.7*10^3 | 45 | D'Anzi,Johnson
14000
tbdata_35 with hv channel 21-23 with wrong value
From run tbdata_24 to run tbdata_35, the HV values for channel 21 and 23 have been set at the wrong value of 1830 instead of 1650 and other HV are wrong as well!
tbdata_36 | 2022-07-10 | 12:35 | 15:12 | 33295 | 80/20 | 600 | 726.3 | 10, with rectified 21,23 channels (10 corrected) | 525 | 1.5 | 2.5 | 100 | 100 | -0.95-0.05 | 180 |  | 0 | Grancagnolo,Cuna, De Santis
Change to 40 GeV
tbdata_37 | 2022-07-10 | 18:24 | 23:53 | 6061 | 80/20 | 600 | 724.1 | 10 corrected | 800 | 1 | 2.5 | 100 | 100 | -0.95-0.05 | 40 |  | 0 | Grancagnolo,Cuna, De Santis
tbdata_38 | 2022-07-10 | 23:58 | 3:32 | 6000 | 80/20 | 600 | 724.1 | 10 corrected | 800 | 1 | 2.5 | 100 | 100 | -0.95-0.05 | 40 |  | 45 | Grancagnolo, Cuna, De Santis, Taliercio, Mastrapasqua, Louka
Change to 180 GeV
tbdata_39 | 2022-07-11 | 3:44 | 4:15 | 10000 | 80/20 | 600 | 725.2 | 10 corrected | 394 | 2 | 2.5 | 100 | 100 | -0.05 +0.95 | 180 | 7.19*10^3 | 45 | Mastrapasqua, Taliercio, De Filippis
tbdata_40 | 2022-07-11 | 4:25 | 4:58 | 10000 | 80/20 | 600 | 725.2 | 10 corrected -10 | 394 | 2 | 2.5 | 100 | 100 | -0.95-0.05 | 180 |  | 45 | Mastrapasqua, Taliercio, De Filippis
tbdata_41 | 2022-07-11 | 5:00 | 5:35 | 10000 | 80/20 | 600 | 725.2 | 10 corrected | 394 | 2 | 2.5 | 100 | 100 | -0.95-0.05 | 180 |  | 45 | Mastrapasqua, Taliercio, De Filippis
tbdata_42 | 2022-07-11 | 5:38 | 7:40 | 10000 | 80/20 | 600 | 725.2 | 10 corrected+10 | 394 | 2 | 2.5 | 100 | 100 | -0.95-0.05 | 180 |  | 45 | Mastrapasqua, Taliercio, De Filippis
tbdata_43 | 2022-07-11 | 7:41 | 12:10 | 10000 | 80/20 | 600 | 725.2 | 10 corrected+20 | 394 | 2 | 2.5 | 100 | 100 | -0.95-0.05 | 180 |  | 45 | Mastrapasqua, Taliercio, De Filippis
tbdata_44 | 2022-07-11 | 12:22 | 13:18 | 10000 | 80/20 | 600 | 725.3 | 10 corrected | 394 | 2 | 2.5 | 100 | 100 | -0.95-0.05 | 180 |  | 0 | Aly,Grancagnolo,Johnson,Cuna,Liu
tbdata_45 | 2022-07-11 | 13:24 | 14:23 | 10000 | 80/20 | 600 | 725.3 | 10 corrected | 394 | 2 | 2.5 | 100 | 100 | -0.95-0.05 | 180 |  | 30 | Aly,Grancagnolo,Johnson,Cuna,Liu
tbdata_46 | 2022-07-11 | 14:30 | 15:30 | 10000 | 80/20 | 600 | 725.3 | 10 corrected | 394 | 2 | 2.5 | 100 | 100 | -0.95-0.05 | 180 |  | 60 | Aly,Grancagnolo,Johnson,Cuna,Liu
92061
change of gas the mixture to 90/10
tbdata_47 | 2022-07-11 | 16:18 | 17:30 | 10000 | 90/10 | 800 | 724.4 | 3 | 394 | 2 | 2.5 | 100 | 100 | -0.95-0.05 | 180 |  | 60 | Grancagnolo,Magdy,Cuna
tbdata_48 | 2022-07-11 | 17:35 | 18:34 | interrupted | 90/10 | 800 | 724.3 | 3 | 394 | 2 | 2.5 | 100 | 100 | -0.95-0.05 | 180 |  | 30 | Grancagnolo,Magdy,Cuna
tbdata_49 | 2022-07-11 | 18:35 | 19:02 | 5000 | 90/10 | 800 | 724.3 | 3 | 394 | 2 | 2.5 | 100 | 100 | -0.95-0.05 | 180 |  | 30 | Grancagnolo,Magdy,Cuna
tbdata_50 | 2022-07-11 | 19:02 | 19:12 | interrupted | 90/10 | 800 | 724.3 | 3 | 394 | 2 | 2.5 | 100 | 100 | -0.95-0.05 | 180 |  | 30 | Grancagnolo,Magdy,Cuna
tbdata_51 | 2022-07-11 | 19:12 | 19:47 | 5000 | 90/10 | 800 | 724.3 | 3 | 394 | 2 | 2.5 | 100 | 100 | -0.5-0.5 | 180 |  | 30 | Grancagnolo,Magdy,Cuna
tbdata_52 | 2022-07-11 | 19:47 | 20:37 | 10000 | 90/10 | 800 | 724.3 | 3 | 800 | 1 | 2.5 | 100 | 100 | -0.95-0.05 | 180 |  | 0 | Grancagnolo,Magdy,Cuna
tbdata_53 | 2022-07-11 | 20:37 | 23:26 | 50000 | 90/10 | 800 | 724.3 | 3 | 800 | 1 | 2.5 | 100 | 100 | -0.95-0.05 | 180 |  | 45 | Grancagnolo,Magdy,Cuna
tbdata_54 | 2022-07-11 | 23:53 | 0:45 | 10000 | 90/10 | 800 | 725.3 | 3 -10V | 394 | 2 | 2.5 | 100 | 100 | -0.95-0.05 | 180 |  | 45 | Grancagnolo,Magdy,Cuna
tbdata_55 | 2022-07-12 | 0:44 | 1:20 | 10000 | 90/10 | 800 | 725.3 | 3+10V | 394 | 2 | 2.5 | 100 | 100 | -0.95-0.05 | 180 |  | 45 | Grancagnolo,Magdy,Cuna,D'Anzi,De Santis
tbdata_56 | 2022-07-12 | 1:23 | 2:39 | 10000 | 90/10 | 800 | 725.8 | 3+20V | 394 | 2 | 2.5 | 100 | 100 | -0.95-0.05 | 180 |  | 45 | D'Anzi,De Santis
tbdata_57 | 2022-07-12 | 2:55 | 3:00 | 9 | 90/10 | 800 | 725.8 | 3 | 800 | 1 | 2.5 | 100 | 100 | -0.95-0.05 | 80 |  | 45 | D'Anzi,De Santis
tbdata_58 | 2022-07-12 | 3:03 | 7:50 | 10000 | 90/10 | 800 | 725.9 | 3 | 800 | 1 | 2.5 | 100 | 100 | -0.95-0.05 | 40 |  | 45 | D'Anzi,De Santis
tbdata_59 | 2022-07-12 | 7:54 | 12:34 | 5300(circa) | 90/10 | 800 | 726.8 | 3 | 800 | 1 | 2.5 | 100 | 100 | -0.95-0.05 | 40 |  | 0 | D'Anzi,De Santis
changing gas to 85/15
tbdata_60 | 2022-07-12 | 14:15 | 15:05 | 1000 | 85/15 | 800 | 726.8 | 12 | 800 | 1 | 2.5 | 100 | 100 | -0.95-0.05 | 180 |  | 0 | Grancagnolo, Cuna, Taliercio, Mastrapasqua
tbdata_61 | 2022-07-12 | 15:10 | 15:30 | 1000 | 85/15 | 800 | 726.8 | 13 | 800 | 1 | 2.5 | 100 | 100 | -0.95-0.05 | 180 |  | 0 | Grancagnolo, Cuna, Taliercio, Mastrapasqua
tbdata_62 | 2022-07-12 | 15:40 | 16:51 | 10000 | 85/15 | 800 | 726.8 | 13 | 394 | 2 | 2.5 | 100 | 100 | -0.95-0.05 | 180 |  | 0 | Grancagnolo, Cuna, Taliercio, Mastrapasqua,Magdy
tbdata_63 | 2022-07-12 | 15:54 | 17:51 | 10000 | 85/15 | 800 | 726.8 | 13 | 394 | 2 | 2.5 | 100 | 100 | -0.95-0.05 | 180 |  | 45 | Grancagnolo, Cuna, Taliercio, Mastrapasqua,Magdy
tbdata_64 | 2022-07-12 | 17:55 | interrupted(18:41) | 5120 | 85/15 | 800 | 726.8 | 13 - 10 V | 394 | 2 | 2.5 | 100 | 100 | -0.95-0.05 | 180 |  | 45 | Grancagnolo, Cuna, Taliercio, Mastrapasqua,Magdy
tbdata_65 | 2022-07-12 | 17:55 | 19:12 | 5000 | 85/15 | 800 | 726.8 | 13 - 10 V | 394 | 2 | 2.5 | 100 | 100 | -0.95-0.05 | 180 |  | 45 | Grancagnolo, Cuna, Taliercio, Mastrapasqua,Magdy
tbdata_66 | 2022-07-12 | 17:55 | interrupted(19:28) | 1700 | 85/15 | 800 | 726.8 | 13 + 10 V | 394 | 2 | 2.5 | 100 | 100 | -0.95-0.05 | 180 |  | 45 | Grancagnolo, Cuna, Taliercio, Mastrapasqua,Magdy
tbdata_67 | 2022-07-12 | 19:28 | interrupted(19:41) | 1167 | 85/15 | 800 | 726.8 | 13 + 10 V | 394 | 2 | 2.5 | 100 | 100 | -0.95-0.05 | 180 |  | 45 | Grancagnolo, Cuna, Taliercio, Mastrapasqua,Magdy
tbdata_68 | 2022-07-12 | 19:41 | interrupted(19:57) | 2035 | 85/15 | 800 | 726.8 | 13 + 10 V | 394 | 2 | 2.5 | 100 | 100 | -0.95-0.05 | 180 |  | 45 | Grancagnolo, Cuna, Taliercio, Mastrapasqua,Magdy
tbdata_69 | 2022-07-12 | 19:57 | 20:29 | 5000 | 85/15 | 800 | 726.8 | 13 + 10 V | 394 | 2 | 2.5 | 100 | 100 | -0.95-0.05 | 180 |  | 45 | Grancagnolo, Cuna, Taliercio, Mastrapasqua,Magdy
tbdata_70 | 2022-07-12 | 20:29 | 21:06 | 10000 | 85/15 | 800 | 726.8 | 13 + 20 V | 394 | 2 | 2.5 | 100 | 100 | -0.95-0.05 | 180 |  | 45 | Grancagnolo, Cuna, Taliercio, Mastrapasqua,Magdy
tbdata_71 | 2022-07-12 | 20:29 | 22:50 | 33230 | 85/15 | 800 | 726.8 | 1900-01-12 | 394 | 2 | 2.5 | 100 | 100 | -0.95-0.05 | 180 |  | 45 | Grancagnolo, Cuna, Taliercio, Mastrapasqua,Magdy
tbdata_72 | 2022-07-12 | 22:55 |  | 50000 | 85/15 | 800 | 726.8 | 2022-01-13 | 394 | 2 | 2.5 | 100 | 100 | -0.95-0.05 | 180 |  | 0 | De Filippis, Taliercio
135252

## Foglio2
90/10
|  | HV tag | HV tag | HV tag | HV tag | HV tag
|  | 0 | 1 | 2 | 3 (90/10) | 4
Tubes | HV channels | Volt (V) | Volt (V) | Volt (V) | Volt (V) | Volt (V)
1cm-15mum | 13.22 | 1280 | 1280 | 1280 | 1290 | 1310
1cm-20mum | 1,7,8,15 | 1330 | 1350 | 1350 | 1350 | 1370
1cm-25mum | 10.11 | 1390 | 1390 | 1390 | 1390 | 1410
1.5cm-15mum | 21.23 | 1365 | 1340 | 1340 | 1340 | 1360
1.5cm-20mum | 0 | 1430 | 1435 | 1450 | 1450 | 1470
1.5cm-25mum | 18 | 1450 | 1450 | 1450 | 1480 | 1500
80/20
|  | HV tag | HV tag | HV tag | HV tag | HV tag | HV tag | HV tag
|  | 5 | 6 | 7* | 8 | 9 | 10 | 11(+10) | 12
Tubes | HV channels | Volt (V) | Volt (V) | Volt (V) | Volt (V) | Volt (V) | Volt (V) | Volt (V)
1cm-15mum | 13.22 | 1500 | 1580 | 1580 | 1580 | 1580 | 1580 | 1590
1cm-20mum | 1,7,8,15 | 1550 | 1620 | 1620 | 1680 | 1670 | 1670 | 1680
1cm-25mum | 10.11 | 1600 | 1690 | 1690 | 1750 | 1740 | 1740 | 1750
1.5cm-15mum | 21.23 | 1650 | 1650 | 1650 | 1650 | 1830 | 1830 | 1840
1.5cm-20mum | 0 | 1700 | 1760 | 1760 | 1780 | 1750 | 1770 | 1780
1.5cm-25mum | 18 | 1830 | 1830 | 1830 | 1830 | 1830 | 1830 | 1840
85/15
HV tag
|  | 12 | 13
Tubes | HV channels | 5: Volt (V); 6: Volt (V)
1cm-15mum | 13.22 | 5: 1440; 6: 1460
1cm-20mum | 1,7,8,15 | 5: 1510; 6: 1530
1cm-25mum | 10.11 | 5: 1560; 6: 1580
1.5cm-15mum | 21.23 | 5: 1500; 6: 1520
1.5cm-20mum | 0 | 5: 1610; 6: 1620
1.5cm-25mum | 18 | 5: 1660; 6: 1680
Note: the change of colour stands for a change in HV from the new HV tag and the previous HV tag
*HV tag7 was not listed in the notebook, the voltages in yellow have been inferred from HVtag 8 and 6

## Foglio3
DRS channels | HV channels | Tubes
0 | 0 | 1.5cm-20µm | Type 5
1 | 15 | 1.0cm-20µm | Type 2
2 | 22 | 1.0cm-15µm | Type 1
3 | 13 | 1.0cm-15µm | Type 1
4 | 18 | 1.5cm-25µm | Type 6
5 | 7 | 1.0cm-20µm | Type 2
6 | 1 | 1.0cm-20µm | Type 2
7 | 21 | 1.5cm-15µm | Type 4
8 | 8 | 1.0cm-20µm | Type 2
9 | 11 | 1.0cm-25µm | Type 3
10 | 10 | 1.0cm-25µm | Type 3
11 | 23 | 1.5cm-15µm | Type 4
12 |  | Upstream scintillator up
13 |  | Upstream scintillator down
14 |  | Downstream scintillator up
15 |  | Downstream scintillator down